## 表紙
工事名称 | 松本あさひ学園１階職員室ほか空調設備改修工事
工事場所 | 松本市旭町
令和７年６月
月単位の週休2日工事に係る経費の補正単価適用

## 工事内訳
工事費内訳 |  |  |  | 1
名 称 | 数 量 | 単位 | 金 額 | 備 考
直接工事費
機械設備工事
1
式
計
共通費
共通仮設費
1
式
現場管理費
1
式
一般管理費等
1
式
計
工事価格
1
式
消費税等相当額
| 1 |  |  | 消費税率 10 ％
式
工事費
1
式

## 工事内訳 (2)
工事種別内訳 |  |  |  | 2
名 称 | 数 量 | 単位 | 金 額 | 備 考
機械設備工事
1
式
計

## 種目
機械設備工事 種目別内訳 |  |  |  | 3
名 称 | 数 量 | 単位 | 金 額 | 備 考
事務室
1
式
計

## 科目
機械設備工事 科目別内訳 |  |  |  | 4
事務室
名 称 | 数 量 | 単位 | 金 額 | 備 考
空気調和設備
1
式
計

## 中科目1
機械設備工事 中科目別内訳 |  |  |  |  | 5
事務室
科 目 名 称 | 中 科 目 名 称 | 数 量 | 単位 | 金 額 | 備 考
空気調和設備
1
式
計

## 細目別内訳
機械設備工事 細目別内訳 | [5 empty] | 6
事務室 |  | 空気調和設備
名 称 | 摘 要 | 数 量 | 単位 | 単 価 | 金 額 | 備 考
<空気調和設備>
GHP室外機 | 冷房能力56.0kw暖房能力63.0kw
（20馬力） |  | 1
寒冷地仕様 |  |  | 台
防振架台
1
台
エアガード
（正面・裏面用） |  | 1
台
防雪フード
1
台
GHP室内機 | 冷房能力7.1kw暖房能力8.0kw
4方向天井ｶｾｯﾄ型 |  | 4
標準パネル |  |  | 台
GHP室内機 | 冷房能力5.6kw暖房能力6.3kw
4方向天井ｶｾｯﾄ型 |  | 2
標準パネル |  |  | 台
GHP室内機 | 冷房能力2.8kw暖房能力3.2kw
2方向天井ｶｾｯﾄ型 |  | 3
標準パネル |  |  | 台
ﾘﾓｺﾝ
9
台
既存室外機撤去費
1
台
既存室内機撤去費
9
台
既存取合部冷媒管
、ドレイン菅撤去 |  | 1
式
冷媒回収処分費
20
kg
新設室外機搬入、
据付費 |  | 1
台
新設室内機搬入、
据付費 |  | 9
台
機械設備工事 細目別内訳
事務室 |  | 空気調和設備
名 称 | 摘 要 | 数 量 | 単位 | 単 価 | 金 額 | 備 考
防雪フード組立取
付費 |  | 1
台
室内機振れ止め（
材工） |  | 1
式
レッカー作業費 | 16ｔ
1
日
ﾘﾓｺﾝ取付費
9
台
冷媒ｶﾞｽ追加充填 | 20㎏相当
費 |  | 1
式
試運転調整費
1
式
消耗品、雑材料
1
式
運搬交通費
1
式
<冷媒配管工事>
冷媒用 | 6.35外径( 1/4B) 液管
断熱材被覆銅管 | 厚10mm以上 | 5
改修 |  |  | ｍ
冷媒用 | 9.52外径( 3/8B) 液管
断熱材被覆銅管 | 厚10mm以上 | 4
改修 |  |  | ｍ
冷媒用 | 12.7 外径( 1/2B) 液管
断熱材被覆銅管 | 厚10mm以上 | 5
改修 |  |  | ｍ
冷媒用 | 15.88外径( 5/8B) ｶﾞｽ管
断熱材被覆銅管 | 厚20mm以上 | 6
改修 |  |  | ｍ
冷媒用 | 28.58外径(1 1/8B) ｶﾞｽ管
断熱材被覆銅管 | 厚20mm以上 | 2
改修 |  |  | ｍ
ACDパイプ | 25A
| 継手、接合材、支持金物含む | 4
ｍ
機械設備工事 細目別内訳 | [5 empty] | 7
事務室 |  | 空気調和設備
名 称 | 摘 要 | 数 量 | 単位 | 単 価 | 金 額 | 備 考
ドレインホース | 1000L
9
本
消耗品、雑材料費
1
式
配管工費
1
式
ドレン配管接続替
え工事 |  | 9
台
渡り配線工事
1
式
配管保温工事
1
式
気密試験費
1
式
冷媒配管フラッシ
ング費 |  | 1
式
冷媒配管窒素ブロ
ー費 |  | 1
式
運搬交通費
1
式
ガス管取外し再取
付 |  | 1
式
電源取外し再取付
1
式
計