## 表紙
工事名称 | 松本技術専門校空調設備改修工事
工事場所 | 松本市寿北
令和７年９月

## 工事内訳
工事費内訳 |  |  |  | 1
名 称 | 数 量 | 単位 | 金 額 | 備 考
直接工事費
機械設備工事
1
式
電気設備工事
1
式
建築工事
1
式
計
共通費
共通仮設費
1
式
現場管理費
1
式
一般管理費等
1
式
計
工事価格
1
式
消費税等相当額
| 1 |  |  | 消費税率 10 ％
式
工事費
1
式

## 工事内訳 (2)
工事種別内訳 |  |  |  | 2
名 称 | 数 量 | 単位 | 金 額 | 備 考
機械設備工事
1
式
電気設備工事
1
式
建築工事
1
式
計

## 科目
機械設備工事 科目別内訳 |  |  |  | 3
管理棟
名 称 | 数 量 | 単位 | 金 額 | 備 考
空気調和設備
1
式
計
電気設備工事 科目別内訳
管理棟
名 称 | 数 量 | 単位 | 金 額 | 備 考
動力設備
1
式
計
建築工事 科目別内訳 |  |  |  | 4
管理棟
名 称 | 数 量 | 単位 | 金 額 | 備 考
直接仮設
1
式
コンクリート
1
式
内外装
1
式
計

## 中科目1
機械設備工事 中科目別内訳 |  |  |  |  | 5
管理棟
科 目 名 称 | 中 科 目 名 称 | 数 量 | 単位 | 金 額 | 備 考
空気調和設備 | 機器設備
1
式
空気調和設備 | 配管設備
1
式
計
電気設備工事 中科目別内訳
管理棟
科 目 名 称 | 中 科 目 名 称 | 数 量 | 単位 | 金 額 | 備 考
動力設備 | 動力分岐
1
式
計
建築工事 中科目別内訳 |  |  |  |  | 6
管理棟
科 目 名 称 | 中 科 目 名 称 | 数 量 | 単位 | 金 額 | 備 考
直接仮設
1
式
計
コンクリート | 躯体
1
式
計
内外装 | 内部
1
式
計

## 細目別内訳
機械設備工事 細目別内訳 | [5 empty] | 7
管理棟 |  | 空気調和設備 |  |  | 機器設備
名 称 | 摘 要 | 数 量 | 単位 | 単 価 | 金 額 | 備 考
ﾊﾟｯｹｰｼﾞ型ﾏﾙﾁｴｱｺﾝ | 冷房45.0kW 暖房53.0kW 三相200A
MAC-1(室外機) | 寒冷地型 R410A 高置架台H=300
防雪ﾌｰﾄﾞ 冷媒分岐ｷｯﾄ
その他標準付属品共
1
基
ﾊﾟｯｹｰｼﾞ型ﾏﾙﾁｴｱｺﾝ | 天井ｶｾｯﾄ型 4方向 単相200V
MAC-1-1(室内機) | 冷房9.0kW 暖房10.0kW | 1
| 多機能ﾘﾓｺﾝ その他標準付属品共 |  | 組
ﾊﾟｯｹｰｼﾞ型ﾏﾙﾁｴｱｺﾝ | 天井ｶｾｯﾄ型 4方向 単相200V
MAC-1-2(室内機) | 冷房7.1kW 暖房8.5kW | 5
| 多機能ﾘﾓｺﾝ その他標準付属品共 |  | 組
搬入据付費 | 室外機・室内機
1
式
既存機器撤去・搬 | 既存室内機（天井ｶｾｯﾄ型）6台
出費 | 存置室外機ｷｬｯﾌﾟ止め含む | 1
| 処分費共 |  | 式
消耗品雑材費
1
式
運搬費
1
式
計
機械設備工事 細目別内訳
管理棟 |  | 空気調和設備 |  |  | 配管設備
名 称 | 摘 要 | 数 量 | 単位 | 単 価 | 金 額 | 備 考
冷媒用 | [5 empty] | 別紙 00-0001
断熱材被覆銅管 |  | 1
式
ﾄﾞﾚﾝ配管 | [5 empty] | 別紙 00-0002
1
式
配線工事 | 室外機・室内機間配線 |  |  |  |  | 別紙 00-0003
| ﾘﾓｺﾝ配線 | 1
式
追加冷媒封入費 | R410 11kg
1
式
冷媒用 | 6.35～38.10mm程度 SUS製
断熱材被覆銅管用 | 16m程度 | 1
保温外装 |  |  | 式
冷媒配管貫通部閉
塞 |  | 1
式
冷媒回収破壊費 | 既存機器内
| R22 40kg | 1
式
消耗品雑材費
1
式
運搬費
1
式
計
電気設備工事 細目別内訳 | [5 empty] | 8
管理棟 |  | 動力設備 |  |  | 動力分岐
名 称 | 摘 要 | 数 量 | 単位 | 単 価 | 金 額 | 備 考
電力供給工事
1
式
計
建築工事 細目別内訳
管理棟 |  | 直接仮設
名 称 | 摘 要 | 数 量 | 単位 | 単 価 | 金 額 | 備 考
清掃・養生費
1
式
計
建築工事 細目別内訳 | [5 empty] | 9
管理棟 |  | コンクリート |  |  | 躯体
名 称 | 摘 要 | 数 量 | 単位 | 単 価 | 金 額 | 備 考
室外機基礎工事 | L1900 W1200 GL+100天端
| 人力作業・土工事含む | 1
式
計
建築工事 細目別内訳
管理棟 |  | 内外装 |  |  | 内部
名 称 | 摘 要 | 数 量 | 単位 | 単 価 | 金 額 | 備 考
天井点検口 | □450 12箇所
| 天井材撤去・処分含む | 1
式
計

## 別紙明細
機械設備工事 別紙明細 | [5 empty] | 10
管理棟 |  | 空気調和設備 |  |  | 配管設備
名 称 | 摘 要 | 数 量 | 単位 | 単 価 | 金 額 | 備 考
冷媒用 | [5 empty] | 別紙 00-0001
断熱材被覆銅管 |  | 1
式
冷媒用 | 9.52外径( 3/8B) 液管
断熱材被覆銅管 | 厚10mm以上 | 40
ｍ
冷媒用 | 12.7 外径( 1/2B) 液管
断熱材被覆銅管 | 厚10mm以上 | 36
ｍ
冷媒用 | 15.88外径( 5/8B) ｶﾞｽ管
断熱材被覆銅管 | 厚20mm以上 | 28
ｍ
冷媒用 | 19.05外径( 3/4B) ｶﾞｽ管
断熱材被覆銅管 | 厚20mm以上 | 6
ｍ
冷媒用 | 22.22外径( 7/8B) ｶﾞｽ管
断熱材被覆銅管 | 厚20mm以上 | 6
ｍ
冷媒用 | 25.4 外径(1 B) ｶﾞｽ管
断熱材被覆銅管 | 厚20mm以上 | 6
ｍ
冷媒用 | 28.58外径(1 1/8B) ｶﾞｽ管
断熱材被覆銅管 | 厚20mm以上 | 30
ｍ
継手接合材 | 火無し工法
1
式
支持金物
1
式
計
機械設備工事 別紙明細
管理棟 |  | 空気調和設備 |  |  | 配管設備
名 称 | 摘 要 | 数 量 | 単位 | 単 価 | 金 額 | 備 考
ﾄﾞﾚﾝ配管 | [5 empty] | 別紙 00-0002
1
式
結露防止層付硬質 | 25A 新設機器廻り
塩化ﾋﾞﾆﾙ管 |  | 14
ｍ
継手接合材
1
式
支持金物
1
式
既存管接続工事
1
式
計
配線工事 | 室外機・室内機間配線 |  |  |  |  | 別紙 00-0003
| ﾘﾓｺﾝ配線 | 1
式
EM-CEEｹｰﾌﾞﾙ | 1.25mm2- 2C
| 共巻き | 130
ｍ
配管工費
1
式
電工費
1
式
計