## 表紙
工事名称 | 令和５年度菅平薬草栽培試験地農機具倉庫建設工事
工事場所 | 上田市真田町
設計年月：令和５年６月
公共工事設計労務単価（長野県建設部）令和５年４月版適用

## 工事内訳
工事費内訳 |  |  |  | 1
名 称 | 数 量 | 単位 | 金 額 | 備 考
直接工事費
建築工事
1
式
電気設備工事
1
式
計
共通費
共通仮設費
| 1 |  |  | 率＋積上げ
式
現場管理費
1
式
一般管理費等
1
式
計
工事価格
1
式
消費税等相当額
| 1 |  |  | 消費税率 10 ％
式
工事費
1
式

## 工事内訳 (2)
工事種別内訳 |  |  |  | 2
名 称 | 数 量 | 単位 | 金 額 | 備 考
建築工事
1
式
電気設備工事
1
式
計

## 種目
建築工事 種目別内訳 |  |  |  | 3
名 称 | 数 量 | 単位 | 金 額 | 備 考
本体工事
1
式
除却工事
1
式
計
電気設備工事 種目別内訳
名 称 | 数 量 | 単位 | 金 額 | 備 考
電気設備工事
1
式
計

## 科目
建築工事 科目別内訳 |  |  |  | 4
本体工事
名 称 | 数 量 | 単位 | 金 額 | 備 考
直接仮設工事
1
式
土工事
1
式
地業工事
1
式
鉄筋工事
1
式
ｺﾝｸﾘｰﾄ工事
1
式
型枠工事
1
式
木工事
1
式
ユニット工事
1
式
計
建築工事 科目別内訳
除却工事
名 称 | 数 量 | 単位 | 金 額 | 備 考
除却工事
1
式
計
電気設備工事 科目別内訳 |  |  |  | 5
電気設備工事
名 称 | 数 量 | 単位 | 金 額 | 備 考
電灯設備
1
式
計

## 中科目1
建築工事 中科目別内訳 |  |  |  |  | 6
本体工事
科 目 名 称 | 中 科 目 名 称 | 数 量 | 単位 | 金 額 | 備 考
直接仮設工事
1
式
計
土工事
1
式
計
地業工事
1
式
計
鉄筋工事
1
式
計
ｺﾝｸﾘｰﾄ工事
1
式
計
型枠工事 | 躯体
1
式
型枠工事 | 外部仕上
1
式
計
木工事 | 内部
1
式
計
建築工事 中科目別内訳
本体工事
科 目 名 称 | 中 科 目 名 称 | 数 量 | 単位 | 金 額 | 備 考
ユニット工事
1
式
計
建築工事 中科目別内訳 |  |  |  |  | 7
除却工事
科 目 名 称 | 中 科 目 名 称 | 数 量 | 単位 | 金 額 | 備 考
除却工事
1
式
計
電気設備工事 中科目別内訳
電気設備工事
科 目 名 称 | 中 科 目 名 称 | 数 量 | 単位 | 金 額 | 備 考
電灯設備 | 電灯幹線
1
式
電灯設備 | 電灯分岐
1
式
電灯設備 | コンセント分岐
1
式
計

## 細目別内訳
建築工事 細目別内訳 | [5 empty] | 8
本体工事 |  | 直接仮設工事
名 称 | 摘 要 | 数 量 | 単位 | 単 価 | 金 額 | 備 考
遣り方
59.3
㎡
墨出し
59.3
㎡
外部足場 | 高さ10m未満 建地幅600
くさび緊結式足場 | 存置１ヶ月程度 | 135.4
(手摺先行方式) |  |  | 架㎡
外部仕上足場 | 垂直養生ｼｰﾄ
災害防止 | 存置１ヶ月程度 | 135.4
架㎡
清掃・片付け
59.3
㎡
計
建築工事 細目別内訳
本体工事 |  | 土工事
名 称 | 摘 要 | 数 量 | 単位 | 単 価 | 金 額 | 備 考
根切り
75
ｍ3
すきとり
56
ｍ3
埋戻し | 発生土
48.6
ｍ3
残土処分 | 場内（除却跡地）敷きならし
70.4
ｍ3
土工機械運搬 | 根切り、埋戻し
| - | 1
往復
計
建築工事 細目別内訳 | [5 empty] | 9
本体工事 |  | 地業工事
名 称 | 摘 要 | 数 量 | 単位 | 単 価 | 金 額 | 備 考
砂利地業 | 基礎下 再生ｸﾗｯｼｬﾗﾝ
5
ｍ3
砂利地業 | 土間下 再生ｸﾗｯｼｬﾗﾝ
8.9
ｍ3
土間防湿ｼｰﾄ | ﾎﾟﾘｴﾁﾚﾝﾌｨﾙﾑt0.15mm
53.6
㎡
計
建築工事 細目別内訳
本体工事 |  | 鉄筋工事
名 称 | 摘 要 | 数 量 | 単位 | 単 価 | 金 額 | 備 考
異形鉄筋 | SD295A D10
678
kg
異形鉄筋 | SD295A D13
203
kg
異形鉄筋 | SD295A D16
39
kg
スクラップ控除
▲28
kg
鉄筋加工組立
0.92
ｔ
鉄筋運搬費 | 4t車 30km程度
0.92
ｔ
アンカーセット | M16 L=450
26
か所
計
建築工事 細目別内訳 | [5 empty] | 10
本体工事 |  | ｺﾝｸﾘｰﾄ工事
名 称 | 摘 要 | 数 量 | 単位 | 単 価 | 金 額 | 備 考
捨てｺﾝｸﾘｰﾄ | FC-18N/mm2 ｽﾗﾝﾌﾟ15
1.5
m3
土間ｺﾝｸﾘｰﾄ | FC-24N/mm2 ｽﾗﾝﾌﾟ18
8.7
m3
犬走ｺﾝｸﾘｰﾄ | FC-24N/mm2 ｽﾗﾝﾌﾟ18
5.5
m3
基礎ｺﾝｸﾘｰﾄ | FC-24N/mm2 ｽﾗﾝﾌﾟ18
12.7
m3
構造体強度(温度) | 6N/mm2
補正 |  | 12.7
m3
ｺﾝｸﾘｰﾄ打設手間 | [5 empty] | 別紙 00-0001
1
式
ｺﾝｸﾘｰﾄ圧送基本料 | [5 empty] | 別紙 00-0002
1
式
計
建築工事 細目別内訳
本体工事 |  | 型枠工事 |  |  | 躯体
名 称 | 摘 要 | 数 量 | 単位 | 単 価 | 金 額 | 備 考
型枠 | 普通合板型枠
| 基礎部 | 65.4
㎡
型枠 | 普通合板型枠
| 犬走部 | 20.7
㎡
型枠運搬費 | 4ｔ車 30㎞程度 往復
86.1
㎡
計
建築工事 細目別内訳 | [5 empty] | 11
本体工事 |  | 型枠工事 |  |  | 外部仕上
名 称 | 摘 要 | 数 量 | 単位 | 単 価 | 金 額 | 備 考
ｺﾝｸﾘｰﾄ金ごて押え | 土間部
53.7
㎡
ｺﾝｸﾘｰﾄ金ごて押え | 犬走部
12.8
㎡
計
建築工事 細目別内訳
本体工事 |  | 木工事 |  |  | 内部
名 称 | 摘 要 | 数 量 | 単位 | 単 価 | 金 額 | 備 考
木製棚 | W9000*D900*H1600 2段
| 長野県産唐松 | 1
組
計
建築工事 細目別内訳 | [5 empty] | 12
本体工事 |  | ユニット工事
名 称 | 摘 要 | 数 量 | 単位 | 単 価 | 金 額 | 備 考
既製品倉庫 | S造 W9210*D6360*H4022程度
| 建方重機共 | 1
| ｶｸｲﾁHKT-3035 多雪型 同等品 |  | 組
計
建築工事 細目別内訳
除却工事 |  | 除却工事
名 称 | 摘 要 | 数 量 | 単位 | 単 価 | 金 額 | 備 考
既存農機具倉庫除 | 木造平屋建て
却 | 樹木伐根×２ 金属棒×１撤去共 | 26.5
| 撤去・積込・運搬・処分共 |  | ㎡
計
電気設備工事 細目別内訳 | [5 empty] | 13
電気設備工事 |  | 電灯設備 |  |  | 電灯幹線
名 称 | 摘 要 | 数 量 | 単位 | 単 価 | 金 額 | 備 考
幹線工事 | 敷地内既設電柱から架空引込
1
式
既存解体に伴う電 | 中継用電柱新設含む
線取り外し、移設 | 鋼製ﾎﾟｰﾙH=7.8m φ100程度 | 1
工事 |  |  | 式
接地工事 | Ｄ種 -
(材工･埋設標共) | 10φ×1.5m | 1
か所
計
電気設備工事 細目別内訳
電気設備工事 |  | 電灯設備 |  |  | 電灯分岐
名 称 | 摘 要 | 数 量 | 単位 | 単 価 | 金 額 | 備 考
配管・配線 | 付属品・塗装共 |  |  |  |  | 別紙 00-0003
1
式
位置ﾎﾞｯｸｽ | [5 empty] | 別紙 00-0004
1
式
LED天井直付ﾍﾞｰｽﾗ | 5200lm-40形
ｲﾄ |  | 3
個
ﾀﾝﾌﾞﾗｽｲｯﾁ | 露出
| 1P15A | 1
個
分電盤 | 30A
1
面
計
電気設備工事 細目別内訳 | [5 empty] | 14
電気設備工事 |  | 電灯設備 |  |  | コンセント分岐
名 称 | 摘 要 | 数 量 | 単位 | 単 価 | 金 額 | 備 考
配管・配線 | 電灯分岐に計上
ｺﾝｾﾝﾄ（露出) | 2P15A×2 125V
2
個
計

## 別紙明細
建築工事 別紙明細 | [5 empty] | 15
本体工事 |  | ｺﾝｸﾘｰﾄ工事
名 称 | 摘 要 | 数 量 | 単位 | 単 価 | 金 額 | 備 考
ｺﾝｸﾘｰﾄ打設手間 | [5 empty] | 別紙 00-0001
1
式
ｺﾝｸﾘｰﾄ打設手間 | 捨てｺﾝｸﾘｰﾄ ﾎﾟﾝﾌﾟ打設
| S15 | 1.5
| 圧送費込、基本料別途 |  | ｍ3
ｺﾝｸﾘｰﾄ打設手間 | 基礎
| S18 | 12.7
| 圧送費込、基本料別途 |  | ｍ3
ｺﾝｸﾘｰﾄ打設手間 | 土間ｽﾗﾌﾞ
| S18 | 14.2
| 圧送費込、基本料別途 |  | ｍ3
計
ｺﾝｸﾘｰﾄ圧送基本料 | [5 empty] | 別紙 00-0002
1
式
ｺﾝｸﾘｰﾄﾎﾟﾝﾌﾟ圧送
基本料金 |  | 3
回
計
電気設備工事 別紙明細
電気設備工事 |  | 電灯設備 |  |  | 電灯分岐
名 称 | 摘 要 | 数 量 | 単位 | 単 価 | 金 額 | 備 考
配管・配線 | 付属品・塗装共 |  |  |  |  | 別紙 00-0003
1
式
ねじなし電線管 | 露出配管(塗装有) 19㎜
(E) |  | 10
ｍ
ねじなし電線管 | 露出配管(塗装有) 25㎜
(E) |  | 12.5
ｍ
600Vﾎﾟﾘｴﾁﾚﾝ絶縁 | 1.6㎜- 3C 管内
耐燃性ﾎﾟﾘｴﾁﾚﾝｼｰｽ |  | 35
ｹｰﾌﾞﾙ平形 EM-EEF |  |  | ｍ
計
位置ﾎﾞｯｸｽ | [5 empty] | 別紙 00-0004
1
式
金属製 | 25 2方出
露出丸型ﾎﾞｯｸｽ |  | 3
(塗装共) |  |  | 個
金属製 | 25 3方出
露出丸形ﾎﾞｯｸｽ |  | 2
(塗装共) |  |  | 個
計

## 細目別内訳 (2)
共通仮設費（積上分） 明細 | [5 empty] | 16
名 称 | 摘 要 | 数 量 | 単位 | 単 価 | 金 額 | 備 考
仮設敷鉄板 | 1524*6096*22mm
| 賃料、設置・撤去費、整備費、運搬 | 90
| 費含む 存置3ヶ月程度 |  | ㎡
計